## Design Loads and Shear Wall - S
z (ft) | q (psf) | Area_x (ft^2) | Area_y (ft^2) | V_x (kips) | V_y (kips) | V_diag (kips) | Mo_x (kip-ft) | Mo_y (kip-ft) | Mo_diagonal (kip-ft) | Factor | Approximation based on wind load trend | V50x | V50y | V50d | M50x | M50y | M50d | V240x | V240y | V240d | M240x | M240y | M240d | V430x | V430y | V430d | M430x | M430y | M430d
0 | 128.9 | 0 | 0 | 14064 | 21254 | 19114 | 5625546 | 8501667 | 7645775 | 0.67 |  | 13267 | 20221 | 18138 | 4864439 | 7414326 | 6650728 | 9357 | 15162 | 13362 | 2245653 | 3638773 | 3206952 | 4126 | 8357 | 6990 | 467589 | 947107 | 792183 | Shear
10 | 128.9 | 1590 | 3804 | 13904 | 21047 | 18919 | 5468963 | 8278616 | 7441461 |  |  | 13267 | 20221 | 18138 | 4864439 | 7414326 | 6650728 | 9357 | 15162 | 13362 | 2245653 | 3638773 | 3206952 | 4126 | 8357 | 6990 | 467589 | 947107 | 792183 | x | y
20 | 131.2 | 3180 | 7607 | 13745 | 20841 | 18724 | 5314564 | 8058360 | 7239802 |  |  | 13267 | 20221 | 18138 | 4864439 | 7414326 | 6650728 | 9357 | 15162 | 13362 | 2245653 | 3638773 | 3206952 | 4126 | 8357 | 6990 | 467589 | 947107 | 792183 | 0 | 50 | 240 | 430
30 | 134.7 | 4770 | 11411 | 13585 | 20634 | 18528 | 5162346 | 7840894 | 7040796 |  |  | 13267 | 20221 | 18138 | 4864439 | 7414326 | 6650728 | 9357 | 15162 | 13362 | 2245653 | 3638773 | 3206952 | 4126 | 8357 | 6990 | 467589 | 947107 | 792183 | 25000 | 50 | 240 | 430
40 | 137.3 | 6360 | 15214 | 13426 | 20427 | 18333 | 5012305 | 7626218 | 6844439 |  |  | 13267 | 20221 | 18138 | 4864439 | 7414326 | 6650728 | 9357 | 15162 | 13362 | 2245653 | 3638773 | 3206952 | 4126 | 8357 | 6990 | 467589 | 947107 | 792183
50 | 139.5 | 7950 | 19018 | 13267 | 20221 | 18138 | 4864439 | 7414326 | 6650728 |  |  | 13267 | 20221 | 18138 | 4864439 | 7414326 | 6650728 | 9357 | 15162 | 13362 | 2245653 | 3638773 | 3206952 | 4126 | 8357 | 6990 | 467589 | 947107 | 792183 | Moment
60 | 140.5 | 9540 | 22321 | 13108 | 20014 | 17943 | 4718745 | 7205216 | 6459660 |  |  | 13267 | 20221 | 18138 | 4864439 | 7414326 | 6650728 | 9357 | 15162 | 13362 | 2245653 | 3638773 | 3206952 | 4126 | 8357 | 6990 | 467589 | 947107 | 792183 | x | y
70 | 141.4 | 11130 | 25625 | 12949 | 19808 | 17749 | 4575219 | 6998885 | 6271230 |  |  | 13267 | 20221 | 18138 | 4864439 | 7414326 | 6650728 | 9357 | 15162 | 13362 | 2245653 | 3638773 | 3206952 | 4126 | 8357 | 6990 | 467589 | 947107 | 792183 | 0 | 50 | 240 | 430
80 | 143 | 12720 | 28928 | 12790 | 19602 | 17554 | 4433859 | 6795330 | 6085436 |  |  | 13267 | 20221 | 18138 | 4864439 | 7414326 | 6650728 | 9357 | 15162 | 13362 | 2245653 | 3638773 | 3206952 | 4126 | 8357 | 6990 | 467589 | 947107 | 792183 | 9000000 | 50 | 240 | 430
90 | 144.4 | 14310 | 32232 | 12631 | 19396 | 17360 | 4294661 | 6594547 | 5902274 |  |  | 13267 | 20221 | 18138 | 4864439 | 7414326 | 6650728 | 9357 | 15162 | 13362 | 2245653 | 3638773 | 3206952 | 4126 | 8357 | 6990 | 467589 | 947107 | 792183
100 | 145.7 | 15900 | 35535 | 12473 | 19190 | 17165 | 4157622 | 6396534 | 5721741 |  |  | 13267 | 20221 | 18138 | 4864439 | 7414326 | 6650728 | 9357 | 15162 | 13362 | 2245653 | 3638773 | 3206952 | 4126 | 8357 | 6990 | 467589 | 947107 | 792183
110 | 146.9 | 17490 | 38839 | 12315 | 18984 | 16971 | 4022739 | 6201287 | 5543834 |  |  | 13267 | 20221 | 18138 | 4864439 | 7414326 | 6650728 | 9357 | 15162 | 13362 | 2245653 | 3638773 | 3206952 | 4126 | 8357 | 6990 | 467589 | 947107 | 792183
120 | 148.1 | 19080 | 42143 | 12156 | 18778 | 16777 | 3890009 | 6008803 | 5368548 |  |  | 13267 | 20221 | 18138 | 4864439 | 7414326 | 6650728 | 9357 | 15162 | 13362 | 2245653 | 3638773 | 3206952 | 4126 | 8357 | 6990 | 467589 | 947107 | 792183
130 | 149.1 | 20670 | 45446 | 11998 | 18572 | 16583 | 3759429 | 5819080 | 5195881 |  |  | 13267 | 20221 | 18138 | 4864439 | 7414326 | 6650728 | 9357 | 15162 | 13362 | 2245653 | 3638773 | 3206952 | 4126 | 8357 | 6990 | 467589 | 947107 | 792183
140 | 150.1 | 22260 | 48750 | 11840 | 18366 | 16389 | 3630995 | 5632113 | 5025829 |  |  | 13267 | 20221 | 18138 | 4864439 | 7414326 | 6650728 | 9357 | 15162 | 13362 | 2245653 | 3638773 | 3206952 | 4126 | 8357 | 6990 | 467589 | 947107 | 792183
150 | 151 | 23850 | 50750 | 11682 | 18160 | 16195 | 3504704 | 5447900 | 4858389 |  |  | 13267 | 20221 | 18138 | 4864439 | 7414326 | 6650728 | 9357 | 15162 | 13362 | 2245653 | 3638773 | 3206952 | 4126 | 8357 | 6990 | 467589 | 947107 | 792183
160 | 151.8 | 25440 | 52750 | 11525 | 17954 | 16001 | 3380553 | 5266437 | 4693556 |  |  | 13267 | 20221 | 18138 | 4864439 | 7414326 | 6650728 | 9357 | 15162 | 13362 | 2245653 | 3638773 | 3206952 | 4126 | 8357 | 6990 | 467589 | 947107 | 792183
170 | 152.6 | 27030 | 54750 | 11367 | 17748 | 15807 | 3258538 | 5087723 | 4531328 |  |  | 13267 | 20221 | 18138 | 4864439 | 7414326 | 6650728 | 9357 | 15162 | 13362 | 2245653 | 3638773 | 3206952 | 4126 | 8357 | 6990 | 467589 | 947107 | 792183
180 | 153.4 | 28620 | 56750 | 11078 | 17376 | 15455 | 3101732 | 4865305 | 4327437 |  |  | 13267 | 20221 | 18138 | 4864439 | 7414326 | 6650728 | 9357 | 15162 | 13362 | 2245653 | 3638773 | 3206952 | 4126 | 8357 | 6990 | 467589 | 947107 | 792183
190 | 154.2 | 30210 | 58750 | 10789 | 17005 | 15104 | 2948979 | 4648050 | 4128466 |  |  | 13267 | 20221 | 18138 | 4864439 | 7414326 | 6650728 | 9357 | 15162 | 13362 | 2245653 | 3638773 | 3206952 | 4126 | 8357 | 6990 | 467589 | 947107 | 792183
200 | 154.9 | 31800 | 60750 | 10501 | 16635 | 14754 | 2800271 | 4435945 | 3934401 |  |  | 13267 | 20221 | 18138 | 4864439 | 7414326 | 6650728 | 9357 | 15162 | 13362 | 2245653 | 3638773 | 3206952 | 4126 | 8357 | 6990 | 467589 | 947107 | 792183
210 | 155.5 | 33390 | 62750 | 10214 | 16265 | 14405 | 2655595 | 4228978 | 3745230 |  |  | 13267 | 20221 | 18138 | 4864439 | 7414326 | 6650728 | 9357 | 15162 | 13362 | 2245653 | 3638773 | 3206952 | 4126 | 8357 | 6990 | 467589 | 947107 | 792183
220 | 156.2 | 34980 | 64750 | 9927 | 15897 | 14056 | 2514941 | 4027135 | 3560940 |  |  | 13267 | 20221 | 18138 | 4864439 | 7414326 | 6650728 | 9357 | 15162 | 13362 | 2245653 | 3638773 | 3206952 | 4126 | 8357 | 6990 | 467589 | 947107 | 792183
230 | 156.8 | 36570 | 66750 | 9642 | 15529 | 13709 | 2378298 | 3830405 | 3381519 |  |  | 13267 | 20221 | 18138 | 4864439 | 7414326 | 6650728 | 9357 | 15162 | 13362 | 2245653 | 3638773 | 3206952 | 4126 | 8357 | 6990 | 467589 | 947107 | 792183
240 | 157.4 | 38160 | 68750 | 9357 | 15162 | 13362 | 2245653 | 3638773 | 3206952 |  |  | 13267 | 20221 | 18138 | 4864439 | 7414326 | 6650728 | 9357 | 15162 | 13362 | 2245653 | 3638773 | 3206952 | 4126 | 8357 | 6990 | 467589 | 947107 | 792183
250 | 158 | 39750 | 70750 | 9073 | 14795 | 13017 | 2116996 | 3452228 | 3037227 |  |  | 13267 | 20221 | 18138 | 4864439 | 7414326 | 6650728 | 9357 | 15162 | 13362 | 2245653 | 3638773 | 3206952 | 4126 | 8357 | 6990 | 467589 | 947107 | 792183
260 | 158.6 | 41340 | 72750 | 8790 | 14430 | 12672 | 1992313 | 3270754 | 2872328 |  |  | 13267 | 20221 | 18138 | 4864439 | 7414326 | 6650728 | 9357 | 15162 | 13362 | 2245653 | 3638773 | 3206952 | 4126 | 8357 | 6990 | 467589 | 947107 | 792183
270 | 159.1 | 42930 | 74750 | 8507 | 14065 | 12328 | 1871594 | 3094339 | 2712243 |  |  | 13267 | 20221 | 18138 | 4864439 | 7414326 | 6650728 | 9357 | 15162 | 13362 | 2245653 | 3638773 | 3206952 | 4126 | 8357 | 6990 | 467589 | 947107 | 792183
280 | 159.7 | 44520 | 76750 | 8226 | 13701 | 11986 | 1754824 | 2922968 | 2556956 |  |  | 13267 | 20221 | 18138 | 4864439 | 7414326 | 6650728 | 9357 | 15162 | 13362 | 2245653 | 3638773 | 3206952 | 4126 | 8357 | 6990 | 467589 | 947107 | 792183
290 | 160.2 | 46110 | 78750 | 7945 | 13339 | 11644 | 1641992 | 2756627 | 2406452 |  |  | 13267 | 20221 | 18138 | 4864439 | 7414326 | 6650728 | 9357 | 15162 | 13362 | 2245653 | 3638773 | 3206952 | 4126 | 8357 | 6990 | 467589 | 947107 | 792183
300 | 160.7 | 47700 | 80750 | 7665 | 12977 | 11304 | 1533083 | 2595301 | 2260716 |  |  | 13267 | 20221 | 18138 | 4864439 | 7414326 | 6650728 | 9357 | 15162 | 13362 | 2245653 | 3638773 | 3206952 | 4126 | 8357 | 6990 | 467589 | 947107 | 792183
310 | 161.2 | 49290 | 82750 | 7387 | 12615 | 10964 | 1428085 | 2438975 | 2119732 |  |  | 13267 | 20221 | 18138 | 4864439 | 7414326 | 6650728 | 9357 | 15162 | 13362 | 2245653 | 3638773 | 3206952 | 4126 | 8357 | 6990 | 467589 | 947107 | 792183
320 | 161.7 | 50880 | 84750 | 7109 | 12255 | 10626 | 1326984 | 2287634 | 1983485 |  |  | 13267 | 20221 | 18138 | 4864439 | 7414326 | 6650728 | 9357 | 15162 | 13362 | 2245653 | 3638773 | 3206952 | 4126 | 8357 | 6990 | 467589 | 947107 | 792183
330 | 162.1 | 52470 | 86750 | 6832 | 11896 | 10289 | 1229764 | 2141262 | 1851957 |  |  | 13267 | 20221 | 18138 | 4864439 | 7414326 | 6650728 | 9357 | 15162 | 13362 | 2245653 | 3638773 | 3206952 | 4126 | 8357 | 6990 | 467589 | 947107 | 792183
340 | 162.6 | 54060 | 88750 | 6556 | 11538 | 9953 | 1136412 | 1999843 | 1725131 |  |  | 13267 | 20221 | 18138 | 4864439 | 7414326 | 6650728 | 9357 | 15162 | 13362 | 2245653 | 3638773 | 3206952 | 4126 | 8357 | 6990 | 467589 | 947107 | 792183
350 | 163 | 55650 | 90750 | 6281 | 11180 | 9618 | 1046912 | 1863360 | 1602990 |  |  | 13267 | 20221 | 18138 | 4864439 | 7414326 | 6650728 | 9357 | 15162 | 13362 | 2245653 | 3638773 | 3206952 | 4126 | 8357 | 6990 | 467589 | 947107 | 792183
360 | 163.5 | 57240 | 92750 | 6008 | 10824 | 9284 | 961248 | 1731798 | 1485515 |  |  | 13267 | 20221 | 18138 | 4864439 | 7414326 | 6650728 | 9357 | 15162 | 13362 | 2245653 | 3638773 | 3206952 | 4126 | 8357 | 6990 | 467589 | 947107 | 792183
370 | 163.9 | 58830 | 94750 | 5735 | 10468 | 8952 | 879405 | 1605138 | 1372688 |  |  | 13267 | 20221 | 18138 | 4864439 | 7414326 | 6650728 | 9357 | 15162 | 13362 | 2245653 | 3638773 | 3206952 | 4126 | 8357 | 6990 | 467589 | 947107 | 792183
380 | 164.3 | 60420 | 96750 | 5464 | 10114 | 8622 | 801365 | 1483363 | 1264490 |  |  | 13267 | 20221 | 18138 | 4864439 | 7414326 | 6650728 | 9357 | 15162 | 13362 | 2245653 | 3638773 | 3206952 | 4126 | 8357 | 6990 | 467589 | 947107 | 792183
390 | 164.7 | 62010 | 98750 | 5194 | 9760 | 8292 | 727111 | 1366454 | 1160899 |  |  | 13267 | 20221 | 18138 | 4864439 | 7414326 | 6650728 | 9357 | 15162 | 13362 | 2245653 | 3638773 | 3206952 | 4126 | 8357 | 6990 | 467589 | 947107 | 792183
400 | 165.1 | 63600 | 100750 | 4925 | 9408 | 7964 | 656625 | 1254394 | 1061895 |  |  | 13267 | 20221 | 18138 | 4864439 | 7414326 | 6650728 | 9357 | 15162 | 13362 | 2245653 | 3638773 | 3206952 | 4126 | 8357 | 6990 | 467589 | 947107 | 792183
410 | 165.5 | 65190 | 102750 | 4657 | 9057 | 7638 | 589890 | 1147162 | 967457 |  |  | 13267 | 20221 | 18138 | 4864439 | 7414326 | 6650728 | 9357 | 15162 | 13362 | 2245653 | 3638773 | 3206952 | 4126 | 8357 | 6990 | 467589 | 947107 | 792183
420 | 165.9 | 66780 | 104750 | 4391 | 8706 | 7313 | 526884 | 1044740 | 877560 |  |  | 13267 | 20221 | 18138 | 4864439 | 7414326 | 6650728 | 9357 | 15162 | 13362 | 2245653 | 3638773 | 3206952 | 4126 | 8357 | 6990 | 467589 | 947107 | 792183
430 | 166.3 | 68370 | 106750 | 4126 | 8357 | 6990 | 467589 | 947107 | 792183 |  |  | 13267 | 20221 | 18138 | 4864439 | 7414326 | 6650728 | 9357 | 15162 | 13362 | 2245653 | 3638773 | 3206952 | 4126 | 8357 | 6990 | 467589 | 947107 | 792183
440 | 166.6 | 69165 | 107750 | 3862 | 8009 | 6668 | 411982 | 854241 | 711298 |  |  | 13267 | 20221 | 18138 | 4864439 | 7414326 | 6650728 | 9357 | 15162 | 13362 | 2245653 | 3638773 | 3206952 | 4126 | 8357 | 6990 | 467589 | 947107 | 792183
450 | 167 | 69960 | 108750 | 3600 | 7661 | 6349 | 360043 | 766123 | 634881 |  |  | 13267 | 20221 | 18138 | 4864439 | 7414326 | 6650728 | 9357 | 15162 | 13362 | 2245653 | 3638773 | 3206952 | 4126 | 8357 | 6990 | 467589 | 947107 | 792183
460 | 167.3 | 70755 | 109750 | 3340 | 7315 | 6031 | 311747 | 682728 | 562902 |  |  | 13267 | 20221 | 18138 | 4864439 | 7414326 | 6650728 | 9357 | 15162 | 13362 | 2245653 | 3638773 | 3206952 | 4126 | 8357 | 6990 | 467589 | 947107 | 792183
470 | 167.7 | 71550 | 110750 | 3082 | 6775 | 5582 | 267070 | 587192 | 483806 |  |  | 13267 | 20221 | 18138 | 4864439 | 7414326 | 6650728 | 9357 | 15162 | 13362 | 2245653 | 3638773 | 3206952 | 4126 | 8357 | 6990 | 467589 | 947107 | 792183
480 | 168 | 72345 | 111750 | 2825 | 6239 | 5137 | 225986 | 499141 | 410937 |  |  | 13267 | 20221 | 18138 | 4864439 | 7414326 | 6650728 | 9357 | 15162 | 13362 | 2245653 | 3638773 | 3206952 | 4126 | 8357 | 6990 | 467589 | 947107 | 792183
490 | 168.4 | 73140 | 112750 | 2570 | 5707 | 4694 | 188467 | 418518 | 344247 |  |  | 13267 | 20221 | 18138 | 4864439 | 7414326 | 6650728 | 9357 | 15162 | 13362 | 2245653 | 3638773 | 3206952 | 4126 | 8357 | 6990 | 467589 | 947107 | 792183
500 | 168.7 | 73935 | 113750 | 2317 | 5179 | 4255 | 154485 | 345263 | 283687 |  |  | 13267 | 20221 | 18138 | 4864439 | 7414326 | 6650728 | 9357 | 15162 | 13362 | 2245653 | 3638773 | 3206952 | 4126 | 8357 | 6990 | 467589 | 947107 | 792183
510 | 169 | 74730 | 114750 | 2067 | 4655 | 3820 | 124006 | 279312 | 229202 |  |  | 13267 | 20221 | 18138 | 4864439 | 7414326 | 6650728 | 9357 | 15162 | 13362 | 2245653 | 3638773 | 3206952 | 4126 | 8357 | 6990 | 467589 | 947107 | 792183
520 | 169.3 | 75525 | 115750 | 1819 | 4136 | 3389 | 96998 | 220596 | 180735 |  |  | 13267 | 20221 | 18138 | 4864439 | 7414326 | 6650728 | 9357 | 15162 | 13362 | 2245653 | 3638773 | 3206952 | 4126 | 8357 | 6990 | 467589 | 947107 | 792183
530 | 169.7 | 76320 | 116750 | 1573 | 3622 | 2962 | 73421 | 169040 | 138222 |  |  | 13267 | 20221 | 18138 | 4864439 | 7414326 | 6650728 | 9357 | 15162 | 13362 | 2245653 | 3638773 | 3206952 | 4126 | 8357 | 6990 | 467589 | 947107 | 792183
540 | 170 | 77115 | 117750 | 1340 | 3135 | 2557 | 53602 | 125415 | 102292 |  |  | 13267 | 20221 | 18138 | 4864439 | 7414326 | 6650728 | 9357 | 15162 | 13362 | 2245653 | 3638773 | 3206952 | 4126 | 8357 | 6990 | 467589 | 947107 | 792183
550 | 170.3 | 77910 | 118750 | 1109 | 2653 | 2157 | 36969 | 88436 | 71889 |  |  | 13267 | 20221 | 18138 | 4864439 | 7414326 | 6650728 | 9357 | 15162 | 13362 | 2245653 | 3638773 | 3206952 | 4126 | 8357 | 6990 | 467589 | 947107 | 792183
560 | 170.6 | 78705 | 119750 | 873 | 2089 | 1698 | 23292 | 55718 | 45293 |  |  | 13267 | 20221 | 18138 | 4864439 | 7414326 | 6650728 | 9357 | 15162 | 13362 | 2245653 | 3638773 | 3206952 | 4126 | 8357 | 6990 | 467589 | 947107 | 792183
570 | 170.9 | 79500 | 120750 | 642 | 1537 | 1249 | 12849 | 30736 | 24985 |  |  | 13267 | 20221 | 18138 | 4864439 | 7414326 | 6650728 | 9357 | 15162 | 13362 | 2245653 | 3638773 | 3206952 | 4126 | 8357 | 6990 | 467589 | 947107 | 792183
580 | 171.2 | 80295 | 121750 | 417 | 998 | 811 | 5563 | 13308 | 10818 |  |  | 13267 | 20221 | 18138 | 4864439 | 7414326 | 6650728 | 9357 | 15162 | 13362 | 2245653 | 3638773 | 3206952 | 4126 | 8357 | 6990 | 467589 | 947107 | 792183
590 | 171.5 | 81090 | 122750 | 205 | 490 | 399 | 1366 | 3269 | 2657 |  |  | 13267 | 20221 | 18138 | 4864439 | 7414326 | 6650728 | 9357 | 15162 | 13362 | 2245653 | 3638773 | 3206952 | 4126 | 8357 | 6990 | 467589 | 947107 | 792183
600 | 171.8 | 81885 | 123750 | 0 | 0 | 0 | 0 | 0 | 0 |  |  | 13267 | 20221 | 18138 | 4864439 | 7414326 | 6650728 | 9357 | 15162 | 13362 | 2245653 | 3638773 | 3206952 | 4126 | 8357 | 6990 | 467589 | 947107 | 792183