## Design Loads and Shear Wall - S
z (ft) | q (psf) | Area_x (ft^2) | Area_y (ft^2) | V_x (kips) | V_y (kips) | V_diag (kips) | Moment Arm (ft) | Mo_x (kip-ft) | Mo_y (kip-ft) | Mo_diagonal (kip-ft) | Factor | Approximation based on wind load trend | V50x | V50y | V50d | M50x | M50y | M50d | V240x | V240y | V240d | M240x | M240y | M240d | V430x | V430y | V430d | M430x | M430y | M430d
0 | 171.8 | 81885 | 123750 | 14067.843 | 21260.25 | 19119.8881 | 600 | 5655272.886 | 8546620.5 | 7686195.0131 | 0.67 |  | 13268.073 | 20223.125 | 18140.3365 | 4889284.9005 | 7452221.5625 | 6684713.9874 | 9358.74 | 15164.625 | 13364.9888 | 2257328.088 | 3657707.55 | 3223635.2884 | 4124.778 | 8354.85 | 6988.1856 | 469812.2142 | 951617.415 | 795954.3403 | Shear
10 | 171.5 | 81090 | 122750 | 13906.935 | 21051.625 | 18922.81 | 590 | 5497411.4055 | 8321707.3625 | 7480186.7887 |  |  | 13268.073 | 20223.125 | 18140.3365 | 4889284.9005 | 7452221.5625 | 6684713.9874 | 9358.74 | 15164.625 | 13364.9888 | 2257328.088 | 3657707.55 | 3223635.2884 | 4124.778 | 8354.85 | 6988.1856 | 469812.2142 | 951617.415 | 795954.3403 | x | y
20 | 171.2 | 80295 | 121750 | 13746.504 | 20843.6 | 18726.3155 | 580 | 5341891.4544 | 8099822.96 | 7277046.2184 |  |  | 13268.073 | 20223.125 | 18140.3365 | 4889284.9005 | 7452221.5625 | 6684713.9874 | 9358.74 | 15164.625 | 13364.9888 | 2257328.088 | 3657707.55 | 3223635.2884 | 4124.778 | 8354.85 | 6988.1856 | 469812.2142 | 951617.415 | 795954.3403 | 0 | 50 | 240 | 430
30 | 170.9 | 79500 | 120750 | 13586.55 | 20636.175 | 18530.405 | 570 | 5188703.445 | 7880955.2325 | 7076761.6594 |  |  | 13268.073 | 20223.125 | 18140.3365 | 4889284.9005 | 7452221.5625 | 6684713.9874 | 9358.74 | 15164.625 | 13364.9888 | 2257328.088 | 3657707.55 | 3223635.2884 | 4124.778 | 8354.85 | 6988.1856 | 469812.2142 | 951617.415 | 795954.3403 | 25000 | 50 | 240 | 430
40 | 170.6 | 78705 | 119750 | 13427.073 | 20429.35 | 18335.0785 | 560 | 5037837.7896 | 7665092.12 | 6879321.4655 |  |  | 13268.073 | 20223.125 | 18140.3365 | 4889284.9005 | 7452221.5625 | 6684713.9874 | 9358.74 | 15164.625 | 13364.9888 | 2257328.088 | 3657707.55 | 3223635.2884 | 4124.778 | 8354.85 | 6988.1856 | 469812.2142 | 951617.415 | 795954.3403
50 | 170.3 | 77910 | 118750 | 13268.073 | 20223.125 | 18140.3365 | 550 | 4889284.9005 | 7452221.5625 | 6684713.9874 |  |  | 13268.073 | 20223.125 | 18140.3365 | 4889284.9005 | 7452221.5625 | 6684713.9874 | 9358.74 | 15164.625 | 13364.9888 | 2257328.088 | 3657707.55 | 3223635.2884 | 4124.778 | 8354.85 | 6988.1856 | 469812.2142 | 951617.415 | 795954.3403 | Moment
60 | 170 | 77115 | 117750 | 13109.55 | 20017.5 | 17946.179 | 540 | 4743035.19 | 7242331.5 | 6492927.5722 |  |  | 13268.073 | 20223.125 | 18140.3365 | 4889284.9005 | 7452221.5625 | 6684713.9874 | 9358.74 | 15164.625 | 13364.9888 | 2257328.088 | 3657707.55 | 3223635.2884 | 4124.778 | 8354.85 | 6988.1856 | 469812.2142 | 951617.415 | 795954.3403 | x | y
70 | 169.7 | 76320 | 116750 | 12951.504 | 19812.475 | 17752.6065 | 530 | 4599079.0704 | 7035409.8725 | 6303950.5636 |  |  | 13268.073 | 20223.125 | 18140.3365 | 4889284.9005 | 7452221.5625 | 6684713.9874 | 9358.74 | 15164.625 | 13364.9888 | 2257328.088 | 3657707.55 | 3223635.2884 | 4124.778 | 8354.85 | 6988.1856 | 469812.2142 | 951617.415 | 795954.3403 | 0 | 50 | 240 | 430
80 | 169.3 | 75525 | 115750 | 12786.3825 | 19596.475 | 17549.2533 | 520 | 4454775.663 | 6827411.89 | 6114159.8662 |  |  | 13268.073 | 20223.125 | 18140.3365 | 4889284.9005 | 7452221.5625 | 6684713.9874 | 9358.74 | 15164.625 | 13364.9888 | 2257328.088 | 3657707.55 | 3223635.2884 | 4124.778 | 8354.85 | 6988.1856 | 469812.2142 | 951617.415 | 795954.3403 | 9000000 | 50 | 240 | 430
90 | 169 | 74730 | 114750 | 12629.37 | 19392.75 | 17356.9468 | 510 | 4315455.729 | 6626502.675 | 5930868.732 |  |  | 13268.073 | 20223.125 | 18140.3365 | 4889284.9005 | 7452221.5625 | 6684713.9874 | 9358.74 | 15164.625 | 13364.9888 | 2257328.088 | 3657707.55 | 3223635.2884 | 4124.778 | 8354.85 | 6988.1856 | 469812.2142 | 951617.415 | 795954.3403
100 | 168.7 | 73935 | 113750 | 12472.8345 | 19189.625 | 17165.2261 | 500 | 4178399.5575 | 6428524.375 | 5750350.7313 |  |  | 13268.073 | 20223.125 | 18140.3365 | 4889284.9005 | 7452221.5625 | 6684713.9874 | 9358.74 | 15164.625 | 13364.9888 | 2257328.088 | 3657707.55 | 3223635.2884 | 4124.778 | 8354.85 | 6988.1856 | 469812.2142 | 951617.415 | 795954.3403
110 | 168.4 | 73140 | 112750 | 12316.776 | 18987.1 | 16974.0914 | 490 | 4043597.5608 | 6233464.93 | 5572594.1917 |  |  | 13268.073 | 20223.125 | 18140.3365 | 4889284.9005 | 7452221.5625 | 6684713.9874 | 9358.74 | 15164.625 | 13364.9888 | 2257328.088 | 3657707.55 | 3223635.2884 | 4124.778 | 8354.85 | 6988.1856 | 469812.2142 | 951617.415 | 795954.3403
120 | 168 | 72345 | 111750 | 12153.96 | 18774 | 16773.5588 | 480 | 3908713.536 | 6037718.4 | 5394376.4981 |  |  | 13268.073 | 20223.125 | 18140.3365 | 4889284.9005 | 7452221.5625 | 6684713.9874 | 9358.74 | 15164.625 | 13364.9888 | 2257328.088 | 3657707.55 | 3223635.2884 | 4124.778 | 8354.85 | 6988.1856 | 469812.2142 | 951617.415 | 795954.3403
130 | 167.7 | 71550 | 110750 | 11998.935 | 18572.775 | 16583.6925 | 470 | 3778464.6315 | 5848566.8475 | 5222204.7683 |  |  | 13268.073 | 20223.125 | 18140.3365 | 4889284.9005 | 7452221.5625 | 6684713.9874 | 9358.74 | 15164.625 | 13364.9888 | 2257328.088 | 3657707.55 | 3223635.2884 | 4124.778 | 8354.85 | 6988.1856 | 469812.2142 | 951617.415 | 795954.3403
140 | 167.3 | 70755 | 109750 | 11837.3115 | 18361.175 | 16384.6197 | 460 | 3648259.4043 | 5658914.135 | 5049739.8003 |  |  | 13268.073 | 20223.125 | 18140.3365 | 4889284.9005 | 7452221.5625 | 6684713.9874 | 9358.74 | 15164.625 | 13364.9888 | 2257328.088 | 3657707.55 | 3223635.2884 | 4124.778 | 8354.85 | 6988.1856 | 469812.2142 | 951617.415 | 795954.3403
150 | 167 | 69960 | 108750 | 11683.32 | 18161.25 | 16196.0233 | 450 | 3522520.98 | 5475616.875 | 4883101.0123 |  |  | 13268.073 | 20223.125 | 18140.3365 | 4889284.9005 | 7452221.5625 | 6684713.9874 | 9358.74 | 15164.625 | 13364.9888 | 2257328.088 | 3657707.55 | 3223635.2884 | 4124.778 | 8354.85 | 6988.1856 | 469812.2142 | 951617.415 | 795954.3403
160 | 166.6 | 69165 | 107750 | 11522.889 | 17951.15 | 15998.4117 | 440 | 3396947.6772 | 5291999.02 | 4716331.7601 |  |  | 13268.073 | 20223.125 | 18140.3365 | 4889284.9005 | 7452221.5625 | 6684713.9874 | 9358.74 | 15164.625 | 13364.9888 | 2257328.088 | 3657707.55 | 3223635.2884 | 4124.778 | 8354.85 | 6988.1856 | 469812.2142 | 951617.415 | 795954.3403
170 | 166.3 | 68370 | 106750 | 11369.931 | 17752.525 | 15811.0864 | 430 | 3275677.1211 | 5114502.4525 | 4555174.0049 |  |  | 13268.073 | 20223.125 | 18140.3365 | 4889284.9005 | 7452221.5625 | 6684713.9874 | 9358.74 | 15164.625 | 13364.9888 | 2257328.088 | 3657707.55 | 3223635.2884 | 4124.778 | 8354.85 | 6988.1856 | 469812.2142 | 951617.415 | 795954.3403
180 | 165.9 | 66780 | 104750 | 11078.802 | 17378.025 | 15456.836 | 420 | 3117574.8828 | 4890176.235 | 4349553.6469 |  |  | 13268.073 | 20223.125 | 18140.3365 | 4889284.9005 | 7452221.5625 | 6684713.9874 | 9358.74 | 15164.625 | 13364.9888 | 2257328.088 | 3657707.55 | 3223635.2884 | 4124.778 | 8354.85 | 6988.1856 | 469812.2142 | 951617.415 | 795954.3403
190 | 165.5 | 65190 | 102750 | 10788.945 | 17005.125 | 15104.1809 | 410 | 2963723.1915 | 4671307.8375 | 4149118.4954 |  |  | 13268.073 | 20223.125 | 18140.3365 | 4889284.9005 | 7452221.5625 | 6684713.9874 | 9358.74 | 15164.625 | 13364.9888 | 2257328.088 | 3657707.55 | 3223635.2884 | 4124.778 | 8354.85 | 6988.1856 | 469812.2142 | 951617.415 | 795954.3403
200 | 165.1 | 63600 | 100750 | 10500.36 | 16633.825 | 14753.1252 | 400 | 2814096.48 | 4457865.1 | 3953837.5523 |  |  | 13268.073 | 20223.125 | 18140.3365 | 4889284.9005 | 7452221.5625 | 6684713.9874 | 9358.74 | 15164.625 | 13364.9888 | 2257328.088 | 3657707.55 | 3223635.2884 | 4124.778 | 8354.85 | 6988.1856 | 469812.2142 | 951617.415 | 795954.3403
210 | 164.7 | 62010 | 98750 | 10213.047 | 16264.125 | 14403.6732 | 390 | 2668669.1811 | 4249815.8625 | 3763679.8031 |  |  | 13268.073 | 20223.125 | 18140.3365 | 4889284.9005 | 7452221.5625 | 6684713.9874 | 9358.74 | 15164.625 | 13364.9888 | 2257328.088 | 3657707.55 | 3223635.2884 | 4124.778 | 8354.85 | 6988.1856 | 469812.2142 | 951617.415 | 795954.3403
220 | 164.3 | 60420 | 96750 | 9927.006 | 15896.025 | 14055.8296 | 380 | 2527415.7276 | 4047127.965 | 3578614.2153 |  |  | 13268.073 | 20223.125 | 18140.3365 | 4889284.9005 | 7452221.5625 | 6684713.9874 | 9358.74 | 15164.625 | 13364.9888 | 2257328.088 | 3657707.55 | 3223635.2884 | 4124.778 | 8354.85 | 6988.1856 | 469812.2142 | 951617.415 | 795954.3403
230 | 163.9 | 58830 | 94750 | 9642.237 | 15529.525 | 13709.5996 | 370 | 2390310.5523 | 3849769.2475 | 3398609.7356 |  |  | 13268.073 | 20223.125 | 18140.3365 | 4889284.9005 | 7452221.5625 | 6684713.9874 | 9358.74 | 15164.625 | 13364.9888 | 2257328.088 | 3657707.55 | 3223635.2884 | 4124.778 | 8354.85 | 6988.1856 | 469812.2142 | 951617.415 | 795954.3403
240 | 163.5 | 57240 | 92750 | 9358.74 | 15164.625 | 13364.9888 | 360 | 2257328.088 | 3657707.55 | 3223635.2884 |  |  | 13268.073 | 20223.125 | 18140.3365 | 4889284.9005 | 7452221.5625 | 6684713.9874 | 9358.74 | 15164.625 | 13364.9888 | 2257328.088 | 3657707.55 | 3223635.2884 | 4124.778 | 8354.85 | 6988.1856 | 469812.2142 | 951617.415 | 795954.3403
250 | 163 | 55650 | 90750 | 9070.95 | 14792.25 | 13014.0192 | 350 | 2127137.775 | 3468782.625 | 3051787.5102 |  |  | 13268.073 | 20223.125 | 18140.3365 | 4889284.9005 | 7452221.5625 | 6684713.9874 | 9358.74 | 15164.625 | 13364.9888 | 2257328.088 | 3657707.55 | 3223635.2884 | 4124.778 | 8354.85 | 6988.1856 | 469812.2142 | 951617.415 | 795954.3403
260 | 162.6 | 54060 | 88750 | 8790.156 | 14430.75 | 12672.8561 | 340 | 2002397.5368 | 3287324.85 | 2886876.6111 |  |  | 13268.073 | 20223.125 | 18140.3365 | 4889284.9005 | 7452221.5625 | 6684713.9874 | 9358.74 | 15164.625 | 13364.9888 | 2257328.088 | 3657707.55 | 3223635.2884 | 4124.778 | 8354.85 | 6988.1856 | 469812.2142 | 951617.415 | 795954.3403
270 | 162.1 | 52470 | 86750 | 8505.387 | 14062.175 | 12325.7286 | 330 | 1880541.0657 | 3109146.8925 | 2725218.5909 |  |  | 13268.073 | 20223.125 | 18140.3365 | 4889284.9005 | 7452221.5625 | 6684713.9874 | 9358.74 | 15164.625 | 13364.9888 | 2257328.088 | 3657707.55 | 3223635.2884 | 4124.778 | 8354.85 | 6988.1856 | 469812.2142 | 951617.415 | 795954.3403
280 | 161.7 | 50880 | 84750 | 8227.296 | 13704.075 | 11988.0426 | 320 | 1763932.2624 | 2938153.68 | 2570236.3299 |  |  | 13268.073 | 20223.125 | 18140.3365 | 4889284.9005 | 7452221.5625 | 6684713.9874 | 9358.74 | 15164.625 | 13364.9888 | 2257328.088 | 3657707.55 | 3223635.2884 | 4124.778 | 8354.85 | 6988.1856 | 469812.2142 | 951617.415 | 795954.3403
290 | 161.2 | 49290 | 82750 | 7945.548 | 13339.3 | 11644.7894 | 310 | 1650290.3196 | 2770572.61 | 2418622.7555 |  |  | 13268.073 | 20223.125 | 18140.3365 | 4889284.9005 | 7452221.5625 | 6684713.9874 | 9358.74 | 15164.625 | 13364.9888 | 2257328.088 | 3657707.55 | 3223635.2884 | 4124.778 | 8354.85 | 6988.1856 | 469812.2142 | 951617.415 | 795954.3403
300 | 160.7 | 47700 | 80750 | 7665.39 | 12976.525 | 11303.5825 | 300 | 1540743.39 | 2608281.525 | 2272020.0864 |  |  | 13268.073 | 20223.125 | 18140.3365 | 4889284.9005 | 7452221.5625 | 6684713.9874 | 9358.74 | 15164.625 | 13364.9888 | 2257328.088 | 3657707.55 | 3223635.2884 | 4124.778 | 8354.85 | 6988.1856 | 469812.2142 | 951617.415 | 795954.3403
310 | 160.2 | 46110 | 78750 | 7386.822 | 12615.75 | 10964.4328 | 290 | 1435259.5146 | 2451240.225 | 2130389.293 |  |  | 13268.073 | 20223.125 | 18140.3365 | 4889284.9005 | 7452221.5625 | 6684713.9874 | 9358.74 | 15164.625 | 13364.9888 | 2257328.088 | 3657707.55 | 3223635.2884 | 4124.778 | 8354.85 | 6988.1856 | 469812.2142 | 951617.415 | 795954.3403
320 | 159.7 | 44520 | 76750 | 7109.844 | 12256.975 | 10627.3523 | 280 | 1333806.7344 | 2299408.51 | 1993691.2861 |  |  | 13268.073 | 20223.125 | 18140.3365 | 4889284.9005 | 7452221.5625 | 6684713.9874 | 9358.74 | 15164.625 | 13364.9888 | 2257328.088 | 3657707.55 | 3223635.2884 | 4124.778 | 8354.85 | 6988.1856 | 469812.2142 | 951617.415 | 795954.3403
330 | 159.1 | 42930 | 74750 | 6830.163 | 11892.725 | 10285.8893 | 270 | 1235576.4867 | 2151393.9525 | 1860717.3808 |  |  | 13268.073 | 20223.125 | 18140.3365 | 4889284.9005 | 7452221.5625 | 6684713.9874 | 9358.74 | 15164.625 | 13364.9888 | 2257328.088 | 3657707.55 | 3223635.2884 | 4124.778 | 8354.85 | 6988.1856 | 469812.2142 | 951617.415 | 795954.3403
340 | 158.6 | 41340 | 72750 | 6556.524 | 11538.15 | 9953.1785 | 260 | 1142146.4808 | 2009945.73 | 1733843.7031 |  |  | 13268.073 | 20223.125 | 18140.3365 | 4889284.9005 | 7452221.5625 | 6684713.9874 | 9358.74 | 15164.625 | 13364.9888 | 2257328.088 | 3657707.55 | 3223635.2884 | 4124.778 | 8354.85 | 6988.1856 | 469812.2142 | 951617.415 | 795954.3403
350 | 158 | 39750 | 70750 | 6280.5 | 11178.5 | 9616.4959 | 250 | 1051983.75 | 1872398.75 | 1610763.0568 |  |  | 13268.073 | 20223.125 | 18140.3365 | 4889284.9005 | 7452221.5625 | 6684713.9874 | 9358.74 | 15164.625 | 13364.9888 | 2257328.088 | 3657707.55 | 3223635.2884 | 4124.778 | 8354.85 | 6988.1856 | 469812.2142 | 951617.415 | 795954.3403
360 | 157.4 | 38160 | 68750 | 6006.384 | 10821.25 | 9282.3249 | 240 | 965826.5472 | 1740057 | 1492597.8515 |  |  | 13268.073 | 20223.125 | 18140.3365 | 4889284.9005 | 7452221.5625 | 6684713.9874 | 9358.74 | 15164.625 | 13364.9888 | 2257328.088 | 3657707.55 | 3223635.2884 | 4124.778 | 8354.85 | 6988.1856 | 469812.2142 | 951617.415 | 795954.3403
370 | 156.8 | 36570 | 66750 | 5734.176 | 10466.4 | 8950.6869 | 230 | 883636.5216 | 1612872.24 | 1379300.8483 |  |  | 13268.073 | 20223.125 | 18140.3365 | 4889284.9005 | 7452221.5625 | 6684713.9874 | 9358.74 | 15164.625 | 13364.9888 | 2257328.088 | 3657707.55 | 3223635.2884 | 4124.778 | 8354.85 | 6988.1856 | 469812.2142 | 951617.415 | 795954.3403
380 | 156.2 | 34980 | 64750 | 5463.876 | 10113.95 | 8621.6056 | 220 | 805375.3224 | 1490796.23 | 1270824.6654 |  |  | 13268.073 | 20223.125 | 18140.3365 | 4889284.9005 | 7452221.5625 | 6684713.9874 | 9358.74 | 15164.625 | 13364.9888 | 2257328.088 | 3657707.55 | 3223635.2884 | 4124.778 | 8354.85 | 6988.1856 | 469812.2142 | 951617.415 | 795954.3403
390 | 155.5 | 33390 | 62750 | 5192.145 | 9757.625 | 8289.7774 | 210 | 730534.8015 | 1372897.8375 | 1166371.6741 |  |  | 13268.073 | 20223.125 | 18140.3365 | 4889284.9005 | 7452221.5625 | 6684713.9874 | 9358.74 | 15164.625 | 13364.9888 | 2257328.088 | 3657707.55 | 3223635.2884 | 4124.778 | 8354.85 | 6988.1856 | 469812.2142 | 951617.415 | 795954.3403
400 | 154.9 | 31800 | 60750 | 4925.82 | 9410.175 | 7966.0838 | 200 | 660059.88 | 1260963.45 | 1067455.2335 |  |  | 13268.073 | 20223.125 | 18140.3365 | 4889284.9005 | 7452221.5625 | 6684713.9874 | 9358.74 | 15164.625 | 13364.9888 | 2257328.088 | 3657707.55 | 3223635.2884 | 4124.778 | 8354.85 | 6988.1856 | 469812.2142 | 951617.415 | 795954.3403
410 | 154.2 | 30210 | 58750 | 4658.382 | 9059.25 | 7640.0867 | 190 | 593012.0286 | 1153242.525 | 972583.0391 |  |  | 13268.073 | 20223.125 | 18140.3365 | 4889284.9005 | 7452221.5625 | 6684713.9874 | 9358.74 | 15164.625 | 13364.9888 | 2257328.088 | 3657707.55 | 3223635.2884 | 4124.778 | 8354.85 | 6988.1856 | 469812.2142 | 951617.415 | 795954.3403
420 | 153.4 | 28620 | 56750 | 4390.308 | 8705.45 | 7312.3909 | 180 | 529471.1448 | 1049877.27 | 881874.3454 |  |  | 13268.073 | 20223.125 | 18140.3365 | 4889284.9005 | 7452221.5625 | 6684713.9874 | 9358.74 | 15164.625 | 13364.9888 | 2257328.088 | 3657707.55 | 3223635.2884 | 4124.778 | 8354.85 | 6988.1856 | 469812.2142 | 951617.415 | 795954.3403
430 | 152.6 | 27030 | 54750 | 4124.778 | 8354.85 | 6988.1856 | 170 | 469812.2142 | 951617.415 | 795954.3403 |  |  | 13268.073 | 20223.125 | 18140.3365 | 4889284.9005 | 7452221.5625 | 6684713.9874 | 9358.74 | 15164.625 | 13364.9888 | 2257328.088 | 3657707.55 | 3223635.2884 | 4124.778 | 8354.85 | 6988.1856 | 469812.2142 | 951617.415 | 795954.3403
440 | 151.8 | 25440 | 52750 | 3861.792 | 8007.45 | 6667.525 | 160 | 413984.1024 | 858398.64 | 714758.6813 |  |  | 13268.073 | 20223.125 | 18140.3365 | 4889284.9005 | 7452221.5625 | 6684713.9874 | 9358.74 | 15164.625 | 13364.9888 | 2257328.088 | 3657707.55 | 3223635.2884 | 4124.778 | 8354.85 | 6988.1856 | 469812.2142 | 951617.415 | 795954.3403
450 | 151 | 23850 | 50750 | 3601.35 | 7663.25 | 6350.4729 | 150 | 361935.675 | 770156.625 | 638222.5287 |  |  | 13268.073 | 20223.125 | 18140.3365 | 4889284.9005 | 7452221.5625 | 6684713.9874 | 9358.74 | 15164.625 | 13364.9888 | 2257328.088 | 3657707.55 | 3223635.2884 | 4124.778 | 8354.85 | 6988.1856 | 469812.2142 | 951617.415 | 795954.3403
460 | 150.1 | 22260 | 48750 | 3341.226 | 7317.375 | 6033.0854 | 140 | 313406.9988 | 686369.775 | 565903.4113 |  |  | 13268.073 | 20223.125 | 18140.3365 | 4889284.9005 | 7452221.5625 | 6684713.9874 | 9358.74 | 15164.625 | 13364.9888 | 2257328.088 | 3657707.55 | 3223635.2884 | 4124.778 | 8354.85 | 6988.1856 | 469812.2142 | 951617.415 | 795954.3403
470 | 149.1 | 20670 | 45446 | 3081.897 | 6775.9986 | 5582.9552 | 130 | 268433.2287 | 590189.4781 | 486275.3955 |  |  | 13268.073 | 20223.125 | 18140.3365 | 4889284.9005 | 7452221.5625 | 6684713.9874 | 9358.74 | 15164.625 | 13364.9888 | 2257328.088 | 3657707.55 | 3223635.2884 | 4124.778 | 8354.85 | 6988.1856 | 469812.2142 | 951617.415 | 795954.3403
480 | 148.1 | 19080 | 42143 | 2825.748 | 6241.3783 | 5138.439 | 120 | 227190.1392 | 501806.8153 | 413130.4995 |  |  | 13268.073 | 20223.125 | 18140.3365 | 4889284.9005 | 7452221.5625 | 6684713.9874 | 9358.74 | 15164.625 | 13364.9888 | 2257328.088 | 3657707.55 | 3223635.2884 | 4124.778 | 8354.85 | 6988.1856 | 469812.2142 | 951617.415 | 795954.3403
490 | 146.9 | 17490 | 38839 | 2569.281 | 5705.4491 | 4692.9481 | 110 | 189356.0097 | 420491.5987 | 345870.2743 |  |  | 13268.073 | 20223.125 | 18140.3365 | 4889284.9005 | 7452221.5625 | 6684713.9874 | 9358.74 | 15164.625 | 13364.9888 | 2257328.088 | 3657707.55 | 3223635.2884 | 4124.778 | 8354.85 | 6988.1856 | 469812.2142 | 951617.415 | 795954.3403
500 | 145.7 | 15900 | 35535 | 2316.63 | 5177.4495 | 4254.0776 | 100 | 155214.21 | 346889.1165 | 285023.1998 |  |  | 13268.073 | 20223.125 | 18140.3365 | 4889284.9005 | 7452221.5625 | 6684713.9874 | 9358.74 | 15164.625 | 13364.9888 | 2257328.088 | 3657707.55 | 3223635.2884 | 4124.778 | 8354.85 | 6988.1856 | 469812.2142 | 951617.415 | 795954.3403
510 | 144.4 | 14310 | 32232 | 2066.364 | 4654.3008 | 3819.2881 | 90 | 124601.7492 | 280654.3382 | 230303.0722 |  |  | 13268.073 | 20223.125 | 18140.3365 | 4889284.9005 | 7452221.5625 | 6684713.9874 | 9358.74 | 15164.625 | 13364.9888 | 2257328.088 | 3657707.55 | 3223635.2884 | 4124.778 | 8354.85 | 6988.1856 | 469812.2142 | 951617.415 | 795954.3403
520 | 143 | 12720 | 28928 | 1818.96 | 4136.704 | 3389.2147 | 80 | 97496.256 | 221727.3344 | 181661.9073 |  |  | 13268.073 | 20223.125 | 18140.3365 | 4889284.9005 | 7452221.5625 | 6684713.9874 | 9358.74 | 15164.625 | 13364.9888 | 2257328.088 | 3657707.55 | 3223635.2884 | 4124.778 | 8354.85 | 6988.1856 | 469812.2142 | 951617.415 | 795954.3403
530 | 141.4 | 11130 | 25625 | 1573.782 | 3623.375 | 2962.7977 | 70 | 73810.3758 | 169936.2875 | 138955.2132 |  |  | 13268.073 | 20223.125 | 18140.3365 | 4889284.9005 | 7452221.5625 | 6684713.9874 | 9358.74 | 15164.625 | 13364.9888 | 2257328.088 | 3657707.55 | 3223635.2884 | 4124.778 | 8354.85 | 6988.1856 | 469812.2142 | 951617.415 | 795954.3403
540 | 140.5 | 9540 | 22321 | 1340.37 | 3136.1005 | 2557.8979 | 60 | 53882.874 | 126071.2401 | 102827.4937 |  |  | 13268.073 | 20223.125 | 18140.3365 | 4889284.9005 | 7452221.5625 | 6684713.9874 | 9358.74 | 15164.625 | 13364.9888 | 2257328.088 | 3657707.55 | 3223635.2884 | 4124.778 | 8354.85 | 6988.1856 | 469812.2142 | 951617.415 | 795954.3403
550 | 139.5 | 7950 | 19018 | 1109.025 | 2653.011 | 2156.6124 | 50 | 37152.3375 | 88875.8685 | 72246.5162 |  |  | 13268.073 | 20223.125 | 18140.3365 | 4889284.9005 | 7452221.5625 | 6684713.9874 | 9358.74 | 15164.625 | 13364.9888 | 2257328.088 | 3657707.55 | 3223635.2884 | 4124.778 | 8354.85 | 6988.1856 | 469812.2142 | 951617.415 | 795954.3403
560 | 137.3 | 6360 | 15214 | 873.228 | 2088.8822 | 1698.0431 | 40 | 23402.5104 | 55982.043 | 45507.5541 |  |  | 13268.073 | 20223.125 | 18140.3365 | 4889284.9005 | 7452221.5625 | 6684713.9874 | 9358.74 | 15164.625 | 13364.9888 | 2257328.088 | 3657707.55 | 3223635.2884 | 4124.778 | 8354.85 | 6988.1856 | 469812.2142 | 951617.415 | 795954.3403
570 | 134.7 | 4770 | 11411 | 642.519 | 1537.0617 | 1249.4625 | 30 | 12914.6319 | 30894.9402 | 25114.1959 |  |  | 13268.073 | 20223.125 | 18140.3365 | 4889284.9005 | 7452221.5625 | 6684713.9874 | 9358.74 | 15164.625 | 13364.9888 | 2257328.088 | 3657707.55 | 3223635.2884 | 4124.778 | 8354.85 | 6988.1856 | 469812.2142 | 951617.415 | 795954.3403
580 | 131.2 | 3180 | 7607 | 417.216 | 998.0384 | 811.301 | 20 | 5590.6944 | 13373.7146 | 10871.4332 |  |  | 13268.073 | 20223.125 | 18140.3365 | 4889284.9005 | 7452221.5625 | 6684713.9874 | 9358.74 | 15164.625 | 13364.9888 | 2257328.088 | 3657707.55 | 3223635.2884 | 4124.778 | 8354.85 | 6988.1856 | 469812.2142 | 951617.415 | 795954.3403
590 | 128.9 | 1590 | 3804 | 204.951 | 490.3356 | 398.5838 | 10 | 1373.1717 | 3285.2485 | 2670.5117 |  |  | 13268.073 | 20223.125 | 18140.3365 | 4889284.9005 | 7452221.5625 | 6684713.9874 | 9358.74 | 15164.625 | 13364.9888 | 2257328.088 | 3657707.55 | 3223635.2884 | 4124.778 | 8354.85 | 6988.1856 | 469812.2142 | 951617.415 | 795954.3403
600 | 128.9 | 0 | 0 | 0 | 0 | 0 | 0 | 0 | 0 | 0 |  |  | 13268.073 | 20223.125 | 18140.3365 | 4889284.9005 | 7452221.5625 | 6684713.9874 | 9358.74 | 15164.625 | 13364.9888 | 2257328.088 | 3657707.55 | 3223635.2884 | 4124.778 | 8354.85 | 6988.1856 | 469812.2142 | 951617.415 | 795954.3403